## ТС
Приложение 1.3.3
1
Протокол:Виртуальный модуль
Клиент:System
Наименование:Внутренние сигналы
№ | ID Канала | Наименование | Тип | Время устраевания | Инвертировать
1 | Connect |  | Bool | 0 | 0
2 | CPUFail | 0:Норм 1:Неиспр | Bool | 0 | 0
3 | FWFail | 0:Норм 1:Неиспр | Bool | 0 | 0
4 | Gprs1Connect | GPRS-соединение 1 установлено | Bool | 0 | 0
5 | Gprs2Connect | GPRS-соединение 2 установлено | Bool | 0 | 0
6 | ModemReboot | Перезагрузка модема | Bool | 0 | 0
7 | Smart | Наличие S.M.A.R.T. | Bool | 0 | 0
8 | SmartTest | Самодиагностика S.M.A.R.T. успешно | Bool | 0 | 0
9 | Pwr1OK | Питание 1 в норме | Bool | 0 | 0
10 | Pwr1InOK | Входное питание 1 в норме | Bool | 0 | 0
11 | Pwr1OutOK | Выходное питание 1 в норме | Bool | 0 | 0
12 | DI01 | Дискретный вход 01 | Bool | 0 | 0
13 | SPI.Slot00 | Наличие связи по SPI c модулем 0 | Bool | 0 | 0
14 | SPI.Slot01 | Наличие связи по SPI c модулем 1 | Bool | 0 | 0
15 | SPI.Slot02 | Наличие связи по SPI c модулем 2 | Bool | 0 | 0
16 | SPI.Slot03 | Наличие связи по SPI c модулем 3 | Bool | 0 | 0
17 | SPI.Slot04 | Наличие связи по SPI c модулем 4 | Bool | 0 | 0
18 | SPI.Slot05 | Наличие связи по SPI c модулем 5 | Bool | 0 | 0
19 | SPI.Slot06 | Наличие связи по SPI c модулем 6 | Bool | 0 | 0
20 | LowBat | Низкий заряд батарейки | Bool | 0 | 0
21 | ET1.Link | Интерфейс ET1 подключен | Bool | 0 | 0
22 | ET2.Link | Интерфейс ET2 подключен | Bool | 0 | 0
23 | Pwr2OK | Питание 2 в норме | Bool | 0 | 0
24 | Pwr2InOK | Входное питание 2 в норме | Bool | 0 | 0
25 | Pwr2OutOK | Выходное питание 2 в норме | Bool | 0 | 0
26 | Gprs0Connect | GPRS-соединение 0 установлено | Bool | 0 | 0
27 | ET3.Link | Интерфейс ET3 подключен | Bool | 0 | 0

## ТИ
Приложение 1.3.3
1
Протокол:Виртуальный модуль
Клиент:System
Наименование:Внутренние сигналы
№ | ID Канала | Наименование | Тип | Время устраевания | Спорад. порог относ. | Спорад .порог абс. | Нижняя граница | Верхняя граница
1 | WorkMode | Режим работы | Int32 | 0 | 0 | 0
2 | FreeRam | Свободно ОЗУ, мб | Int32 | 0 | 0 | 0
3 | FreeRom | Свободно ПЗУ, мб | Int32 | 0 | 0 | 0
4 | CpuUsage | Загрузка процессора, % | Int32 | 0 | 0 | 0
5 | RAMHealth | 1:Норм 2:Пред 3:Авар | Uint16 | 0 | 0 | 0
6 | ROMHealth | 1:Норм 2:Пред 3:Авар | Uint16 | 0 | 0 | 0
7 | TmpHealth | 1:Норм 2:Пред 3:Авар | Uint16 | 0 | 0 | 0
8 | Cores | Кол-во дампов памяти | Int32 | 0 | 0 | 0
9 | SwVer | Версия ПО | Uint32 | 0 | 0 | 0
10 | BspVer | Версия BSP | Uint32 | 0 | 0 | 0
11 | SerNum | Серийный номер | Uint64 | 0 | 0 | 0
12 | ProdNum | Заводской номер | Uint64 | 0 | 0 | 0
13 | Gprs1Level | Уровень сигнала сети 1, дБм | Int32 | 0 | 0 | 0
14 | Gprs2Level | Уровень сигнала сети 2, дБм | Int32 | 0 | 0 | 0
15 | GprsModemSpeed | Макс скорость передачи сети, бит/сек | Int32 | 0 | 0 | 0
16 | SimNum | Номер используемой SIM-карты | Int32 | 0 | 0 | 0
17 | SmartHealth | Доступный ресурс накопителя, % | Uint32 | 0 | 0 | 0
18 | CpuTemp | Температура процессора | Float | 0 | 0 | 0
19 | MaxCpuTemp | Температура процессора, макс | Float | 0 | 0 | 0
20 | MinCpuTemp | Температура процессора, мин | Float | 0 | 0 | 0
21 | Gprs0Level | Уровень сигнала сети 0, дБм | Int32 | 0 | 0 | 0
22 | Gprs0Speed | Макс скорость передачи сети 0, бит/сек | Int32 | 0 | 0 | 0